## Sheet1
逻辑开关 | 功能 | 条件A | 条件B | 描述 | 提示
L01 | AND | SC+ | SF | 乌龟模式 | 乌龟模式
L02 | AND | SC- | SF- | Failsafe | 失控警告
L03 | AND | SC+ | SF- | Headfree | 无头模式
L04 | a<x | S1 | 21 | S1<21
L05 | a>x | S1 | -21 | S1>-21
L06 | a<x | S2 | 21 | S2<21
L07 | a>x | S2 | -21 | S2>-21
L08 | AND | L04 | L05 | 当S1在中位
L09 | AND | L06 | L07 | 当S2在中位
L10 | AND | L08 | L09 | 当S1和S2都在中位 | PIT模式
L11 | AND | !SE- | SA- | 预解锁 | 预解锁
L12 | a<x | RQly | 95 | LQ小于95 | 警告音
L13 | a<x | RQly | 87 | LQ小于87 | 连接质量
L14 | a<x | RQly | 78 | LQ小于78
L15 | a<x | RSS1 | -97 | RSS1小于-97
L16 | a<x | RSS1 | -88 | RSS1小于-88 | 射频信号弱
L17 | AND | L13 | L16 | LQ小于87且RSS1小于-88
L18 | AND | L14 | L15 | LQ小于78且RSS1小于-97 | 射频信号危险 | 2S |  | 6S
L19 | a<x | S1 | 21 | S1<21且!SB+ | 手动模式 | + | - | + | -
L20 | a~x | RxBt | 0 | 大致为0(RxBt~=0) | 判断USB | 8.7 | 7.6 | 25.2 | 22.9
L21 | a<x | RxBt | 7.7 | RxBt<7.6，延时10,且!L22(RxBt!=0) | HV返航A | F | T | F | F
L22 | a<x | RxBt | 7.5 | RxBt<7.5，延时10,且!L22(RxBt!=0) | HV电池电压低B | F | F | F | F
L23 | a<x | RxBt | 23.2 | RxBt<23.2，延时7,且!L22(RxBt!=0) | Lipo | T | T | F | T
L24 | a<x | RxBt | 22.7 | RxBt<22.7，延时7,且!L22(RxBt!=0) | Lipo | T | T | F | F
L25 | a>x | RxBt | 21 | RxBt>21，延时2(是否是6S) | 判断6S | F | F | T | T
L26 | AND | L25 | L23 | 是6S且RxBt<23.2 | Lipo返航A | F | F | F | T
L27 | AND | L25 | L24 | 是6S且RxBt<22.7 | Lipo电池电压低B | F | F | F | F
L28
L29
L30
L31
L32
L33
L34
L35
L36
L37
L38
L39
L40
L41
L42
L43
L44
L45
L46
L47
L48
L49
L50

## Sheet2
Common Telemetry Sensors The following sensors are commonly used and normal automatically detected by EdgeTX:
Name | Description | Data source
1RSS | 接收机信号强度天线1（RSSI） | Receiver
2RSS | 接收机信号强度天线2（RSSI） | Receiver
Rqly | 接收机链路质量（有效数据包） | Receiver
RSNR | 接收机信噪比 | Receiver
RFMD | 接收机数据包速率 | Receiver
TPWR | 发射机发射功率 | Transmitter
TRSS | 发射机信号强度天线 | Transmitter
TQly | 发射机链路质量（有效数据包） | Transmitter
TSNR | 发射机信噪比 | Transmitter
ANT | 调试专用传感器 | Transmitter
GPS | GPS 坐标 | GPS / Flight Controller
Alt | GPS 高度 | GPS / Flight Controller
Sats | GPS 已获取卫星数 | GPS / Flight Controller
Hdg | 磁航向 | GPS / Flight Controller
RXBt | 电池电压 | Flight Controller
Curr | 电流（瞬时） | Flight Controller
Capa | 电流消耗（累计） | Flight Controller
Ptch | 飞控俯仰角 | Flight Controller
Roll | 飞控横滚角 | Flight Controller
Yaw | 飞控偏航角 | Flight Controller
FM | 飞行模式 | Flight Controller
VSPD | 垂直速度 | Flight Controller w/ Baro